## End+ ECPW zał. nr.2 SIWZ
Załącznik nr 2 do SIWZ - Opis wymagań minimalnych z ilością przewidywanego zużycia w okresie jednego roku
L.p. | Nazwa | Nr katalogowy /Nazwa jak na fakturze | j.m. | Ilość | Cena jednostkowa |  |  | Wartość całości |  |  | ilość do banku
[5 empty] | Netto | Vat | Brutto | Netto | Vat | Brutto
1. | Protezy typu Amsterdam charakteryzujace się elastycznością ułatwiającą wprowadzenie a jednocześnie dostateczną twardością materiału zapobiegającą zagięciom podczas wprowadzenia poprzez zwężenia ze ,,skrzydłami,,(zaczepami) stabilizujące położenie z gładk
Pakiet 1 A
1.1. | Protezy o średnicy 5Fr długości pomiędzy zaczepami
1.1.1 | 5 cm |  | szt | 40 | [6 empty] | 10
1.1.2 | 7cm |  | szt | 40 | [6 empty] | 10
1.1.3 | 9cm |  | szt | 40 | [6 empty] | 10
1.1.4 | 12cm |  | szt | 40 | [6 empty] | 5
1.1.5 | 15cm |  | szt | 40 | [6 empty] | 5
|  | RAZEM |  |  | x |  | x | 0 | 0 | 0
Pakiet 1 B
1.2. | Protezy o średnicy 8,5Fr długości pomiędzy zaczepami amsterdam proste
1.2.1 | 5 cm |  | szt | 90 | [6 empty] | 10
12.2 | 7 cm |  | szt | 70 | [6 empty] | 10
1.2.3 | 9 cm |  | szt | 50 | [6 empty] | 10
1.2.4 | 12 cm |  | szt | 20 | [6 empty] | 2
1.2.5 | 15 cm |  | szt | 20 | [6 empty] | 2
|  | RAZEM |  |  | x |  | x | 0 | 0 | 0
Pakiet 1 C
1.3 | Protezy średnicy 10 Fr. długości pomiędzy zaczepami proste
1.3.1 | 5 cm |  | szt | 4 | [6 empty] | 2
1.3.2 | 7 cm |  | szt | 4 | [6 empty] | 2
13.3 | 9 cm |  | szt | 4 | [6 empty] | 2
1.3.4 | 12 cm |  | szt | 4 | [6 empty] | 2
|  | RAZEM |  |  | x |  | x | 0 | 0 | 0
Pakiet 2 A
2. | Protezy typu Zimmon
2.1 | średnicy 5Fr (pojedyńczy "świński ogon" oraz liczne otwory boczne)
2.1.1 | 2cm |  | szt | 50 | [6 empty] | 10
2.1.2 | 4cm |  | szt | 50 | [6 empty] | 10
2.1.3 | 6cm |  | szt | 50 | [6 empty] | 10
2.1.4 | 8cm |  | szt | 50 | [6 empty] | 10
2.1.5 | 10 cm |  | szt | 50 | [6 empty] | 5
2.1.6 | 12 cm |  | szt | 30 | [6 empty] | 5
|  | RAZEM |  |  | x |  | x | 0 | 0 | 0
Pakiet 2 B
2. | Protezy typu "choinka"
2.1 | o obudowie powierzchni wewnętrznej zapewniającą dłuższą drożność (każdego rozmiaru po 2 szt w banku) | [9 empty] | 2xkażdy rozm
2.1.1 | O średnicy 10 Fr/5cm; 10Fr/7cm; 10Fr/9cm |  | szt | 30 | [6 empty] | 6
|  | RAZEM |  |  | x |  | x | 0 | 0 | 0
Pakiet 2 C
2. 2 | średnicy 7Fr (pojedyńczy "świński ogon" oraz liczne otwory boczne)
2.2.1 | 2cm |  | szt | 20 | [6 empty] | 2
2.2.2 | 4cm |  | szt | 20 | [6 empty] | 2
2.2.3 | 6cm |  | szt | 20 | [6 empty] | 2
2.2.4 | 8cm |  | szt | 15 | [6 empty] | 2
2.2.5 | 10 cm |  | szt | 10 | [6 empty] | 2
|  | RAZEM |  |  | x |  | x | 0 | 0 | 0
PAKIET 3
3. | Proteza podwójny świński ogon średnicy 5 f/5cm |  | szt | 10 | [6 empty] | 2
|  | RAZEM |  |  | x |  | x | 0 | 0 | 0
PAKIET 4
4. | Protezy o średnicy 7 Fr typu Amsterdam zagięte od strony dwunastnicy z temperowanym końcem: od strony dróg żółciowych
| 5 cm, 7 cm, 10cm, 12cm, 15cm |  | szt | 40 | [6 empty] | 2xkażdy rozm
|  | RAZEM |  |  | x |  | x | 0 | 0 | 0
PAKIET 5
5. | Dreny do drenażu przeskórnego typ prosty
5.1 | średnicy 5Fr x 30 cm |  | szt | 50 | [6 empty] | 5
5.2 | średnicy 8Fr x 45 cm |  | szt | 15 | [6 empty] | 2
5.3 | Dreny do drenazu przezskórnego umozlwiajace stabilizacje kształtu po wprowadzeniu w zależnosci od kształtu drzewa żółciowego. |  | szt | 5
5.4 | Dreny do drenażu przezskórnego Typu Pig -tail
5.4.1 | średnicy 6Fr |  | szt | 35 | [6 empty] | 4
5.4.2 | średnicy 8Fr |  | szt | 10 | [6 empty] | 2
|  | RAZEM |  |  | x |  | x | 0 | 0 | 0
PAKIET 6
6. | Zestaw do drenażu przezustnego
6.1 | średnicy 5Fr |  | szt | 5 | [6 empty] | 1
6.2 | średnicy 7Fr |  | szt | 5 | [6 empty] | 1
|  | RAZEM |  |  | x |  | x | 0 | 0 | 0
PAKIET 7
7. | Zestaw do rozszerzania dróg żółciowych typu Soehendra
7.1 | średnicy 6Fr |  | szt | 4 | [6 empty] | 1
7.2 | średnicy 8Fr |  | szt | 3 | [6 empty] | 1
7.3 | średnicy 10Fr |  | szt | 1 | [6 empty] | 1
|  | RAZEM |  |  | x |  | x | 0 | 0 | 0
PAKIET 8
8. | Popychacze do protez dostatecznie sztywne, nie ulegające pofałdowaniu podczas przesuwania prowadnicy. Innej barwy niż protezy
8.1 | średnicy 5Fr |  | szt | 10 | [6 empty] | 1
8.2 | średnicy 8,5Fr |  | szt | 10 | [6 empty] | 1
|  | RAZEM |  |  | x |  | x | 0 | 0 | 0
PAKIET 9
9. | Papillotomy Klasyczne
9.1 | Wielorazowy papillotom trójkanałowy , końcówka widoczna w fluoroskopii, minimalna średnica kanału roboczego 2,8 Przyjmującyt prowadnicę 0,0035 ,długość cięciwy roboczej 20 mm , długość końcówki dystalnej pomiędzy 5- 7 mm, średnica końcówki 4,5Fr, Minimaln |  | szt | 20 | [6 empty] | 4
|  | RAZEM |  |  | x |  | x | 0 | 0 | 0
PAKIET 10
10. | Papillotomy igłowe wielorazowe
10.1 | Z ostrzem igłowym minimalna średnica kanału 2,2mm, dł robocza 1950mm,igła wysuwana 4mm |  | szt | 8 | [6 empty] | 2
|  | RAZEM |  |  | x |  | x | 0 | 0 | 0
PAKIET 11
11. | Cewnik trzustkowy wielorazowy z krótką zwężaną końcowką średnicy 2,5 f przyjmujący prowadnice 0,025 posiadający znacznik fluoroskopowy na koncu minimalna długośc roboczą 1950 mm minimalna srednica kanału 2,2 |  | szt | 10 | [6 empty] | 3
|  | RAZEM |  |  | x |  | x | 0 | 0 | 0
PAKIET 12
12. | Cewnik żółciowy cewnik wielorazowy z krótką zwężaną końcówka średnicy 3,5 Fr przyjmujacy prowdnice 0,035, posiadajacy znacznik fluoroskopowy na końcu minimalbna długość robocza 1950, Minimalna średnica kanału 2,2. |  | szt | 8 | [6 empty] | 2
|  | RAZEM |  |  | x |  | x | 0 | 0 | 0
PAKIET 13
13. | Osłona metalowa wielorazowego użycia do litotrypsji kompatybilna z posiadaną raczka firmy ,,Pauldrach ,, |  | szt | 2 | [6 empty] | 1
|  | RAZEM |  |  | x |  | x | 0 | 0 | 0
PAKIET 14
14. | Litotryptor wielorazowy - długość robocza 1950, minimalna średnica kanału roboczego3,20,średnica koszyka 30mm. Kompatybilny z rączką BML-4Q 9w posiadaniu zamawiającego |  | szt | 2 | [6 empty] | 1
|  | RAZEM |  |  | x |  | x | 0 | 0 | 0
PAKIET 15
15. | Balony do usuwania złogów z możliwością inflacji do średnicy w granicach 9mm- 18mm, współpracuje z prowadnikiem 0,035”, możliwość kontrastowania dystalnie balonu, |  | szt | 50 | [6 empty] | 5
15.1 | Balon do poszerzania dróg żółciowych z zaokrąglonymi końcami,dł balonu 2 do 4mm ,śr 4 do 10mm ,współoracujący z prowadnikiem o średnicy 0,035” i dł. 260cm i 450cm |  | szt | 10 | [6 empty] | 1
|  | RAZEM |  |  | x |  | x | 0 | 0 | 0
PAKIET 16
16. | stent (samorozprężalny)
16.1 | Proteza jelitowa samorozpręzalna z nitinolu rozszerzana na końcach , Giętki zestaw wprowadzajacy dostosowany do wspólpracy z prowadnicą 0,035, system aplikacji pozwalajacy na korektę płożenia po częsciowym uwolnieniu dł.cewnika wprowadzającego min.205 cm |  | szt | 3 | [6 empty] | 1
16.2 | Proteza samorozprężalna do dróg żółciowych z nitinolu, rozszerzana na końcach, pokryta tworzywem w celu zapobiegania przerastania nowotworu. Gietki system aplikacji pozwalajacy na korektę płożenia po częsciowym uwolnieniu , system uwalniania od strony dy |  | szt | 3 | [6 empty] | 1
16.3 | Proteza samorozprężalna przełykowa z nitinolu lub stali poszerzana na obu końcach , pokrywana, część robocza po rozprężeniu max 18mm, średnica cewnika wprowadzającego max 6mm, system uwalniania od strony dystalnej umożliwiajacy repozycje po czesciowym u |  | szt | 6 | [6 empty] | 1
16.4 | Stent (samorozprężalny) dwunastniczy z nitinolu rozszerzana na końcach , Giętki zestaw wprowadzajacy dostosowany do wspólpracy z prowadnicą 0,035, system aplikacji pozwalajacy na korektę płożenia po częsciowym uwolnieniu dł.cewnika wprowadzającego min.20 |  | szt | 3 | [6 empty] | 1
|  | RAZEM |  |  | x |  | x | 0 | 0 | 0
PAKIET 17
17. | Koszyk
17.1 | Wilorazowy z dodatkowymi ramionami typu kwiat minimalna średnica kanału roboczego 2,8mm, długość robocza 1950mm,średnica koszyka 20 |  | szt | 10 | [6 empty] | 5
17.2 | KOSZYK BEZ DODADKOWYCH RAMION MINIMALNA ŚREDNICA KANAŁU ROBOCZEGO 2,8MMDŁ ROBOCZA1900MMśrednica koszyka22mm |  | szt | 20 | [6 empty] | 5
17.3 | Koszyk spiralny min 1900 mm długości roboczej szerokoś ć rozwarcia 15,20 30mm |  | szt | 5 | [6 empty] | 2
|  | RAZEM |  |  | x |  | x | 0 | 0 | 0
PAKIET 18
18. | igły do ostrzykiwania średnica kanału roboczego 2,8mm,dł robocza 2300,średnica igły 0,6mm,dł igły 5mm |  | szt | 300 | [6 empty] | 10
[5 empty] | x |  | x | 0 | 0 | 0
PAKIET 19
19. | Kleszczyki typu Aligator zakończone zębami długość robocza 2300mm |  | szt | 4 | [6 empty] | 2
|  | RAZEM |  |  | x |  | x | 0 | 0 | 0
PAKIET 20
20. | Szczypce kolonoskopowe wielorazowego użytku kanał roboczy2,8mm długość robocza 2300mm |  | szt | 10 | [6 empty] | 5
|  | RAZEM |  |  | x |  | x | 0 | 0 | 0
PAKIET 21
21. | Szczypce gastroskopowe wielorazowego użytku, kanał roboczy 2,8mm, długość robocza1950mm |  | szt | 10 | [6 empty] | 2
|  | RAZEM |  |  | x |  | x | 0 | 0 | 0
PAKIET 22
22. | Szczypce chwytajace zębem szczura, szerokość rozwarcia ramion 4,7mm, szerokość kanału roboczego 2,8mm, długość robocza 1650mm |  | szt | 5 | [6 empty] | 2
|  | RAZEM |  |  | x |  | x | 0 | 0 | 0
PAKIET 23
23.1 | Prowadnica do zabiegów ERCP, typu "zebra" przez co identyfikująca ruch, dł. 450-480cm, 5cm koniec cieniodajny pokryty hydrofilnie, posiada podwójny system znaczników w postaci: numeracji od 1 do 25cm, znaczniki co 5cm od końca dystalnego. 0,025 |  | szt | 50 | [6 empty] | 5
23.2 | Prowadnica do zabiegów ERCP, typu "zebra" przez co identyfikująca ruch, dł. 450-480cm, 5cm koniec cieniodajny pokryty hydrofilnie, posiada podwójny system znaczników w postaci: numeracji od 1 do 25cm, znaczniki co 5cm od końca dystalnego. 0,035 |  | szt | 20 | [6 empty] | 5
23.3 | Prowadniki z nitinolowym rdzeniem Prowadniki z nitinolowym rdzeniem o standardowej sztywności miękki atraumatyczny koniec o dł. ok. 5cm widoczny w RTG i sztywniejsza część proksymalna ułatwiająca wprowadzenie protezy, o hydrofilnych właściwościach, dł. 450-480cm średnica 0,021 |  | szt | 10 | [6 empty] | 2
|  | RAZEM |  |  | x |  | x | 0 | 0 | 0
PAKIET 24
24 | Koszyk do ekstrakcji złogów czterodrutowy z funkcją awaryjnej litotrypsji z zabezpieczeniem przed uwięźnięciem złogu wewnątrz kosza, z krótkim kanałem na prowadnik od strony dystalnej, współpracuje z prowadnikiem 0,035”; wymagane rozmiary kosza: 1,5cmx3cm |  | szt | 15 | [6 empty] | 5
|  | RAZEM |  |  | x |  | x | 0 | 0 | 0
PAKIET 25
25 | Sfinkterotom jednorazowego użytku, trójkanałowy, wyposażony w balon do ekstrakcji złogów o średnicy 11,5mm, możliwość wyboru położenia balonu powyżej lub poniżej drutu tnącego, dostępna długość nosa 5 i 20mm, dostępneśrednice cięciw 20 i 30mm, całkowita d |  | szt | 2 | [6 empty] | 2
|  | RAZEM |  |  | x |  | x | 0 | 0 | 0
PAKIET 26
26 | Samorozprężalny stent do protezowania nienowotworowych zwężeń przełyku; wykonany z siatki poliestrowej, pokryty na całej długości tworzywem silokonowym, z markerami na obu końcach i w środku widocznymi w obrazie endoskopowym i w promieniach RTG, możliwość |  | szt | 2 | [6 empty] | 1
|  | RAZEM |  |  | x |  | x | 0 | 0 | 0
PAKIET 27
27 | Szczotki do badań cytologicznych mozliwe do wprowadzenia do kanału roboczego srednicy 2,8 mm, Długość robocza minimalna 1900 mm Szczotka wysuwana z osłony w miejscu pobrania materiału |  | szt | 5 | [6 empty] | 2
|  | RAZEM |  |  | x |  | x | 0 | 0 | 0
PAKIET 28
28 | Pętle do polipektomii wielorazowe minimalna średnica kanału roboczago 2,8mm, dł robocza 2300mm,średnica pętli 10mm,średnica drutu 0,47mm |  | szt | 10 | [6 empty] | 2
|  | RAZEM |  |  | x |  | x | 0 | 0 | 0
PAKIET 29
29 | korki biopsyjne | MB-358 | op | 15 | [6 empty] | 3
|  | RAZEM |  |  | x |  | x | 0 | 0 | 0
PAKIET 30
30 | Korki do endoskopów ssanie | MH-443 | szt | 15 | [6 empty] | 3
|  | RAZEM |  |  | x |  | x | 0 | 0 | 0
PAKIET 31
31 | Korki do endoskopów powietrze-woda | MH-438 | szt | 15 | [6 empty] | 3
|  | RAZEM |  |  | x |  | x | 0 | 0 | 0
PAKIET 32
32 | Ustniki jednorazowe duże z gumką. op. a'50 szt z dostępem do tlenu | Maj-168 | op | 8 | [6 empty] | 2
|  | RAZEM |  |  | x |  | x | 0 | 0 | 0
PAKIET 33
33 | dekiel butelki + butelka | Maj-901 | szt | 4 | [6 empty] | 2
|  | RAZEM |  |  | x |  | x | 0 | 0 | 0
PAKIET 33A
33a | Trójnik - łącznik do ECPW |  | szt | 50 | [6 empty] | 10
|  | RAZEM |  |  | x |  | x | 0 | 0 | 0
PAKIET 34
34 | Szczotki jednorazowego użytku do czyszczenia kanałów endoskopów w zakresie szerokości 2-4,2mm, dł. robocza min.220cm, oraz szczotki jednorazowego użytku do czyszczenia gniazd przycisków endoskopów. Op.-po 50 sztuk każdego rodzaju. | BW-20T.B | op | 25 | [6 empty] | 2
|  | RAZEM |  |  | x |  | x | 0 | 0 | 0
PAKIET 35
35.1 | osłony do duoendoskopu
35.2 | osłona do duoendoskopu TFJ 140R | MAJ-311 | szt | 2 | [6 empty] | 1
35.3 | osłona do duoendoskopu TFJ 160R | MAJ 411 | szt | 2 | [6 empty] | 1
|  | RAZEM |  |  | x |  | x | 0 | 0 | 0
PAKIET 36
36 | korki do płukania adapter | MH-948 | szt | 10 | [6 empty] | 2
|  | RAZEM |  |  | x |  | x | 0 | 0 | 0
PAKIET 37
37 | Zestaw do bandingu żylaków przełyku typu six shuter - mozliwość założenia czterech- szęściu gumek bez wyjmowania aparatu nie wymagający wprowadzania dodatkowych elementów podczas zabiegu. |  | szt | 20 | [6 empty] | 1
|  | RAZEM |  |  | x |  | x | 0 | 0 | 0
PAKIET 38
38.1 | Sondy do Bimera, wielorazowe gastroskopowe, kompatybilne z diatermią chirurgiczną firmy ERBE, śr. kanału roboczego 2,8 mm, dł. robocza 220 mm, otwór sondy określający kierunek wiązki argonu boczny lub osiowy (w zależności od wyboru zamawiającego) |  | szt | 5 | [6 empty] | 1
38.2 | Sondy do Bimera, wielorazowe kolonoskopowe, kompatybilne z diatermią chirurgiczną firmy ERBE, śr. kanału roboczego 2,8 mm, dł. robocza 220 mm, otwór sondy określający kierunek wiązki argonu boczny lub osiowy (w zależności od wyboru zamawiającego) |  | szt | 5 | [6 empty] | 1
|  | RAZEM |  |  | x |  | x | 0 | 0 | 0
PAKIET 39
39.1 | Klipsownica jednorazowa gastroskopowa, śr. kanału roboczego 2,8 mm, dł. robocza 155 cm |  | szt | 20 | [6 empty] | 2
39.2 | Klipsownica jednorazowa kolonoskopowa, śr. kanału roboczego 2,8 mm, dł. robocza 235 cm |  | szt | 10 | [6 empty] | 2
|  | RAZEM |  |  | x |  | x | 0 | 0 | 0
Dodatkowe informacje:
Wszystkie protezy jedynie z firm zapewniających właściwą drożność przez srednio około 2 miesięce. Wczesne zatykanie się protez będzie podstawą do wypowiedzenia umowy.
Prowadnice o zmiennej sztywności miekki atraumatyczny koniec i sztywniejsza część dystalna umozliwiająca wprowadzenie protezy
W przypadku oferowania asortymentu o innych nr katalogowych niż podane, oferowany towar nie może być gorszych parametrów.
W celu potwierdzenia spełnienia wymagań Oferent jest zobowiązany dostarczyć próbki towaru (1szt lub 2szt z danej pozycji) na żądanie zamawiającego w terminie do 3 dni roboczych
od momentu zawiadomienia pisemnego (fax) o takiej potrzebie.