## Arkusz1 (2)
Sprawa nr P/58/10/2011/KOMP
Zał. nr 1 - opis wymagań minimalnych z ilością asortymentu dostaw
LP | Asortyment | Parametry minimalne |  | Parametry oferowane | j.m | ilość | Cena jedn. netto | VAT% | Cena Brutto | Wartość netto | Wartość VAT | Wartość brutto
1 | Komputer PC | płyta główna | Front Side Bus co najmniej 1333/1066/800, architektura pamięci RAM Dual Channel. Porty rozszerzeń - 1 x PCIe x16, 1 x PCIe x1, 2 x PCI. Porty pamięci masowej: co najmniej - 1 x Ultra DMA 100/66/33, 4 x SATA 3 Gb/s, zintegrowana karta grafiki z rozdzielczością co najmniej 1280x1024 pikseli, zintegrowana karta sieciowa PCIe Gb LAN, zintegrowana karta dźwiękowa 5.1 HD, minimum 6 portów USB 2.0/1.1 |  | szt | 25
|  | procesor | klasa x86, co najmniej 2 rdzenie, 3Mb pamięci Cache, 3 GHz, 1066 MHz FSB; rodzaj chłodzenia procesora : wentylator i radiator
|  | pamięć operacyjna | 4 GB (2x2GB), DDR3-1333 (PC3-10600)
|  | dysk twardy | Pojemność dysku 500 GB, rodzaj – magnetyczny, interfejs Serial ATA/300
|  | napęd optyczny | DVD+/-RW, interfejs SATA
|  | zasilacz | Minimum 350W
|  | akcesoria | Klawiatura pełnowymiarowa, układ typu QWERTY US, przewodowa podłączana przez port USB, przewodowa dwu przyciskowa mysz optyczna z rolką podłączana do portu USB, gdzie kable od myszki i klawiatury powinny mierzyć co najmniej 1,5 m każdy, podkładka do myszy optycznej.
|  | system operacyjny | Oryginalny, preinstalowany system operacyjny Windows 7 Professional PL 32bit, niewymagający aktywacji za pomocą telefonu lub Internetu w firmie Microsoft. Do każdego z zestawów dołączone nośniki z oprogramowaniem Windows. Ta wersja systemu wymagana jest dla zapewnienia zgodności z systemem informatycznym działającym w siedzibie zamawiającego na poziomie Active Directory.
|  | oprogramowanie dodatkowe | system antywirusowy zgodny z oprogramowaniem ESET NOD32 Antivirus for Windows z możliwością centralnego zarządzania poprzez konsolę ESET Remote Administrator Server działający w siedzibie zamawiającego - licencja na 1 rok.; program do nagrywarki wykorzystujący w pełni jej możliwości.
2. | Komputer PC | płyta główna | Front Side Bus co najmniej 1333/1066/800, architektura pamięci ram Dual Channel. Porty rozszerzeń - 1 x PCIe x16, 1 x PCIe x1, 2 x PCI. Porty pamięci masowej: co najmniej - 1 x Ultra DMA 100/66/33, 4 x SATA 3 Gb/s, zintegrowana karta grafiki z rozdzielczością co najmniej 1280x1024 pikseli, zintegrowana karta sieciowa PCIe Gb LAN, zintegrowana karta dźwiękowa 5.1 HD, minimum 6 portów USB 2.0/1.1 |  | szt | 1
|  | procesor | procesor : co najmniej 4 rdzenie, 4Mb pamięci Cache, 2.8GHz, 1333 MHz FSB; rodzaj chłodzenia procesora : wentylator i radiator
|  | pamięć operacyjna | 4 GB (2x2GB), DDR3-1333 (PC3-10600)
|  | dysk twardy | Pojemność dysku 500 GB, rodzaj – magnetyczny, interfejs Serial ATA/300
|  | napęd optyczny | DVD+/-RW, interfejs SATA
|  | karta graficzna | wielkość pamięci: 1024 MB; typ złącza: PCI-Express x16, obsługiwana rozdzielczość 1680 x 1050 pikseli
|  | obudowa | typu Desktop lub Mini Tower, powinna stanowić mechanicznie mocną i stabilną konstrukcję
|  | zasilacz | Minimum 350W
|  | akcesoria | Klawiatura pełnowymiarowa, układ typu QWERTY US, przewodowa podłączana przez port USB, przewodowa dwu przyciskowa mysz optyczna z rolką podłączana do portu USB, gdzie kable od myszki i klawiatury powinny mierzyć co najmniej 1,5 m każdy, podkładka do myszy optycznej
|  | system operacyjny | Oryginalny, preinstalowany system operacyjny Windows 7 Professional PL 32bit, niewymagający aktywacji za pomocą telefonu lub Internetu w firmie Microsoft. Dołączony nośnik z oprogramowaniem Windows. Ta wersja systemu wymagana jest dla zapewnienia zgodności z systemem informatycznym działającym w siedzibie zamawiającego na poziomie Active Directory.
|  | oprogramowanie dodatkowe | system antywirusowy zgodny z oprogramowaniem ESET NOD32 Antivirus for Windows z możliwością centralnego zarządzania poprzez konsolę ESET Remote Administrator Server działający w siedzibie zamawiającego - licencja na 1 rok.; program do nagrywarki wykorzystujący w pełni jej możliwości.
3 | Monitor komputerowy LCD 17" | LCD, przekątna 17 cali, złącze D-Sub wraz z przewodem, rozdzielczość nominalna minimum: 1280 x 1024 piksele; kontrast: 800:1; czas reakcji plamki: maksymalnie 5 ms; technologia wykonania: TN; jasność: 250 cd/m²; wielkość plamki maksymalnie: 0.26 mm; kąt widzenia pion: 160 °. |  |  | szt | 25
4. | Monitor komputerowy LCD 22" | przekątna: 22 cali; rozdzielczość nominalna: 1680 x 1050 piksele; kontrast: 3000:1; czas reakcji plamki: maksymalnie 6 ms; jasność: 300 cd/m²; wielkość plamki maksymalnie: 0.28 mm; kąt widzenia pion: 178 ° |  |  | szt | 1
5. | skaner do dokumentów | typ skanera : skaner A4, płaski, podajnik dokumentów na 50 arkuszy, element światłoczuły : CCD, rozdz. optyczna w pionie : 1200 dpi, rozdz. optyczna w poziomie : 1200 dpi, rozdz. interpolowana : 9600 dpi, wewnętrzna głębia koloru : 48 bit, zewnętrzna głębia koloru : 48 bit, przyciski funkcyjne, interfejs USB 2.0 |  |  | szt | 1
6. | przełączniki sieciowe | możliwość instalacji w szafach 19 cali; liczba portów 1000 Mbit: 24 szt.; prędkość magistrali wewnętrznej minimum 56 Gb/s; obsługiwane protokoły: IGMP, IEEE 802.3ad, IEEE 802.1w, IEEE 802.1D; przepustowość 41.7 mpps; możliwość zarządzania przełącznikiem poprzez przeglądarkę internetową |  |  | szt | 4
7. | System operacyjny | System operacyjny Microsoft Windows 7 Professional PL OEM 32Bit SP1 |  |  | szt | 5
8. | Laminator | dobór temperatury i prędkości laminacji w zależności od grubości folii laminacyjnej, laminacja na gorąco lub na zimno, funkcja cofania umożliwiająca wycofanie źle włożonej folii, dioda sygnalizująca osiągnięcie temperatury roboczej, grubość folii laminacyjnej 75 -250mic, technologia gorących wałków brak konieczności stosowania carriera, szerokość laminacji minimum 350 mm, prędkość laminacji minimum 1500 mm/min. |  |  | szt | 1
Razem
Podział dostaw
| Transza I |  | 7 szt. komputerów PC poz. 1; 7 szt. monitorów 17” poz. 3; 1 szt. komputera PC poz. 2; 1 szt. monitora 22” poz.4 ; 4 szt. przełączniki sieciowe zarządzane poz. 6
| Transza II |  | 9 szt. komputerów PC poz. 1; 9 szt. monitorów 17” poz. 3; 5 szt. systemów operacyjnych Microsoft Windows 7 Professional PL OEM 32 Bit SP 1 poz. 7; 1 szt. skanera A4 poz. 5
| Transza III |  | 9 szt. komputerów PC poz. 1; 9 szt. monitorów 17” poz. 3; 1 szt. laminatora A 4 poz. 8
0