## Arkusz1
Sprawa P/03/01/2019/OBŁ
Załącznik nr 5 do SIWZ
Opis przedmiotu zamówienia oraz wymagania minimalne z przewidywaną ilością zużycia w okresie 12 miesięcy
Pakiet 1
Lp. | Opis produktu | Nr katalogowy /Nazwa jak na fakturze | Ilość w opakowaniu handlowym | jm | Ilość | Cena jednostkowa netto | VAT % | Cena jednostkowa brutto | Wartość netto | Wartość VAT | Wartość brutto | Kryterium jakościowe | Próbki
1 | Zestaw brzuszno-kroczowy wykonany z dwuwarstwowego pełnobarierowego laminatu (film polietylenowy + hydrofilowa warstwa włókniny polipropylenowej) (zgodne z EN 13795 1-3) bez zawartości lateksu, wiskozy i celulozy o gramaturze 55g/m2. Obłożenie cechuje wysoka odporność na penetrację płynów (zgodnie z EN 20811) > 200cm H2O oraz odporność na rozerwanie na sucho i mokro min 161 kPa (zgodnie z EN 13938-1). Wymagany certyfikat walidacji procesu sterylizacji tlenkiem etylenu, wydany przez zewnętrzną jednostkę certyfikującą. Potwierdzone certyfikatami z niezależnego laboratorium zewnętrznego: serwety- I klasa palności CFR 1610, chłonność włókniny- badana wg EN ISO 9073-6: min 156 ml/m2; , Parametry części wzmocnionej: Włóknina polipropylenowa o gramaturze w obszarze krytycznym 110 g/m2. Chłonność laminatu min. 386 ml/m2, Odporność na rozerwanie na mokro, obszar krytyczny min 384 kPa, Odporność na rozerwanie na sucho, obszar krytyczny min 361 kPa; Na opakowaniu min. 2 odklejane etykiety z numerem serii, datą ważności produktu. Na części papierowej zestawu nadrukowane składowe wraz z piktogramami poszczególnych komponentów. Zestaw zapakowany w wytrzymałe opakowanie typu papier folia,. Opakowanie zbiorcze - zestaw zapakowany w 2 kartony. Pierwszy karton transportowy drugi to karton będący dyspenserem. Zestaw posiada kartę danych technicznych na gotowy wyrób medyczny. Skład zestawu: 1 x serweta na stolik narzędziowy 140 x 190 cm (wzmocnienie 75 x 190 cm) - owinięcie zestawu 1 x serweta na stolik Mayo 80 x 145 cm o gramaturze ≥ 90 g/m2, chłonna wykonana z folii polietylenowej, składana teleskopowo, szerokość wzmocnienia min 60cm x 145cm, wzmocnienie wykonane z chłonnej włókniny polipropylenowej o chłonności min. 135 ml/m2 1 x serweta brzuszno-kroczowa 230 x 250 cm z padem chłonnym oraz oknami 19 x 29 cm (w kształcie nerki) i 9 x 12 cm (owalne) 4 x ręczniki celulozowe 33 x 30 cm |  |  | szt. | 40 |  |  | 0 | 0 | 0 | 0 | Produkt zgodny z opisem - 35 pkt. Produkt niezgodny w którymkolwiek parametrze ale dopuszczony przez Zamawiającego - 0 pkt. Gramatura w obszarze wzmocnień w zakresie od 100 do 110 g/m2 Zamawiający przyzna 35 pkt. za gramaturę 110 g/m² w obszarze wzmocnień, 0 pkt. za gramaturę poniżej 100 g/m² | na żądanie
2 | Zestaw do laparoskopii wykonany z dwuwarstwowego pełnobarierowego laminatu (film polietylenowy + hydrofilowa warstwa włókniny polipropylenowej) (zgodne z EN 13795 1-3) bez zawartości lateksu i wiskozy o gramaturze 55g/m2. Obłożenie cechuje wysoka odporność na penetrację płynów (zgodnie z EN 20811) > 200cm H2O oraz odporność na rozerwanie na sucho i mokro min 161 kPa (zgodnie z EN 13938-1). Wymagany certyfikat walidacji procesu sterylizacji tlenkiem etylenu, wydany przez zewnętrzną jednostkę certyfikującą. Potwierdzone certyfikatami z niezależnego laboratorium zewnętrznego: serwety- I klasa palności CFR 1610, chłonność włókniny- badana wg EN ISO 9073-6: min 156 ml/m2; , Parametry części wzmocnionej: Włóknina polipropylenowa o gramaturze w obszarze krytycznym 110 g/m2. Chłonność laminatu min. 386 ml/m2 Odporność na rozerwanie na mokro, obszar krytyczny min 384 kPa Odporność na rozerwanie na sucho, obszar krytyczny min 361 kPa; Na opakowaniu min. 4 odklejane etykiety z numerem serii, datą ważności produktu. Wewnątrz zestawu karta informacyjna o składzie zestawu wraz z piktogramami poszczególnych komponentów. Zestaw zapakowany w torbę foliową z wytrzymałej, grubej i przezroczystej folii polietylenowej ze 2 dwiema papierowymi okragłymi wstawkami z papieru Tyvek oraz oznakowanym miejscem otwarcia zestawu mozliwym z lewej jak i prawej strony. Pierwszy karton transportowy drugi to worek foliowy. Karton transportowy umożliwiający utwarcie bez użycia ostrego narzędzia lub jakiegokolwiek innego. Zestaw posiada kartę danych technicznych na gotowy wyrób medyczny. Skład zestawu: 1 x serweta na stolik narzędziowy 140 x 190 cm (wzmocnienie 75 x 190 cm) - owinięcie zestawu 1 x serweta na stolik Mayo 80 x 145 cm o gramaturze ≥ 90 g/m2, chłonna wykonana z folii polietylenowej, składana teleskopowo, szerokość wzmocnienia min 60cm x 145cm, wzmocnienie wykonane z chłonnej włókniny polipropylenowej o chłonności min. 135 ml/m2 1 x serweta do zabiegów laparoskopii 320 x 250 cm z samoprzylepnym oknem (32 x 28 cm) i folia na brzegach. Wbudowane 2 kieszenie obustronnie. Po jednej stronie 2 sekcyjna kieszeń, po drugiej stronie kieszeń trzyseksyjna 2 x ręczniki celulozowe 30 x 33 cm, 1 x fartuch chirurgiczny stardard rozmiar M 2 x fartuch chirurgiczny standard rozmiar L 1 x uchwyt typu rzep 2 x 23 cm |  |  | szt. | 450 |  |  | 0 | 0 | 0 | 0 | Produkt zgodny z opisem - 35 pkt. Produkt niezgodny w którymkolwiek parametrze ale dopuszczony przez Zamawiającego - 0 pkt. Gramatura w obszarze wzmocnień w zakresie od 100 do 110 g/m2 Zamawiający przyzna 35 pkt. za gramaturę 110 g/m² w obszarze wzmocnień, 0 pkt. za gramaturę 100 g/m² | na żądanie
3 | Sterylny zestaw do artroskopii barku wykonany z włókniny dwuwarstwowej. W skład wchodzi warstwa filmu polietylenowego i hydrofilowa warstwa włókniny polipropylenowej o gramaturze 55 g/m2. Obszar wzmocnień wykonany z włókniny polipropylenowej o gramaturze 110 g/m2. odporność na przenikanie cieczy > 150cm h20 Obłożenie musi spełniać normę( EN 13795 1,2,3 ). Każdy zestaw musi posiadać informacje o dacie ważności i nr serii w postaci naklejki do umieszczenia na karcie pacjenta. Skład zestawu 1 x serweta na stolik narzędziowy 140 x 190 cm 1 x serweta na stolik Mayo 80 x 145 cm 1 x serweta do artroskopii stawu barkowego z workiem do zbiórki płynów 225 x 360 cm (0 13x11 cm) 1 x serweta samoprzylepna 150 x 240 cm 1 x osłona na kończynę 25 x 80 cm 1x taśma samoprzylepna 10 x 50 cm 1 x ręcznik celulozowy 33 x 33 cm, 1 x uchwyt velcro 2 x 23 cm, 2 x opaska elastyczna 4 x 15 cm |  |  | szt. | 100 |  |  | 0 | 0 | 0 | 0 | Produkt zgodny z opisem - 35 pkt. Produkt niezgodny w którymkolwiek parametrze ale dopuszczony przez Zamawiającego - 0 pkt. Gramatura w obszarze wzmocnień w zakresie od 100 do 110 g/m2 Zamawiający przyzna 35 pkt. za gramaturę 110 g/m² w obszarze wzmocnień, 0 pkt. za gramaturę 100 g/m² Gramatura obłożeń w zakresie od 50 do 55 g/m². Zamawiającyu przyzna za obłożenia o gramaturze 55 g/m2 - 35 pkt. Za obłożenia o gramaturze 50 g/m2 - 0 pkt. | na żądanie
4 | Zestaw do operacji ręki wykonany z dwuwarstwowego pełnobarierowego laminatu (film polietylenowy + hydrofilowa warstwa włókniny polipropylenowej) (zgodne z EN 13795 1-3) bez zawartości lateksu i wiskozy o gramaturze 55g/m2. Obłożenie cechuje wysoka odporność na penetrację płynów (zgodnie z EN 20811) > 200cm H2O oraz odporność na rozerwanie na sucho i mokro min 161 kPa (zgodnie z EN 13938-1). Wymagany certyfikat walidacji procesu sterylizacji tlenkiem etylenu, wydany przez zewnętrzną jednostkę certyfikującą. Potwierdzone certyfikatami z niezależnego laboratorium zewnętrznego: serwety- I klasa palności CFR 1610, chłonność włókniny- badana wg EN ISO 9073-6: min 156 ml/m2; , Parametry części wzmocnionej: Włóknina polipropylenowa o gramaturze w obszarze krytycznym 110 g/m2. Chłonność laminatu min. 386 ml/m2 Odporność na rozerwanie na mokro, obszar krytyczny min 384 kPa Odporność na rozerwanie na sucho, obszar krytyczny min 361 kPa; Na opakowaniu min. 2 odklejane etykiety z numerem serii, datą ważności produktu. Na części papierowej zestawu nadrukowane składowe wraz z piktogramami poszczególnych komponentów. Zestaw zapakowany w wytrzymałe opakowanie typu papier folia,. Opakowanie zbiorcze - zestaw zapakowany w 2 kartony. Pierwszy karton transportowy drugi to karton będący dyspenserem. Zestaw posiada kartę danych technicznych na gotowy wyrób medyczny. Skład zestawu: 1 x serweta na stolik narzędziowy 140 x 190 cm (wzmocnienie 75 x 190 cm) - owinięcie zestawu 1 x serweta do obłożenia ręki w ksztacie litery T 270 x 370 cm z padem chłonnym oraz samouszczeniającym neoprenowym otworem o średnicy 3 cm (wzmocnienie 50 x 100 cm) 1 x serweta pomocnicza 100 x 150 cm 1 x uchwyt typu rzep 2 x 23 cm 1 x serweta na stolik Mayo 80 x 145 cm o gramaturze ≥ 90 g/m2, chłonna wykonana z folii polietylenowej, składana teleskopowo, szerokość wzmocnienia min 60cm x 145cm, wzmocnienie wykonane z chłonnej włókniny polipropylenowej o chłonności min. 135 ml/m2 2 x ręcznik celulozowy 30 x 33 cm |  |  | szt. | 400 |  |  | 0 | 0 | 0 | 0 | Produkt zgodny z opisem - 35 pkt. Produkt niezgodny w którymkolwiek parametrze ale dopuszczony przez Zamawiającego - 0 pkt. Gramatura w obszarze wzmocnień w zakresie od 100 do 110 g/m2 Zamawiający przyzna 35 pkt. za gramaturę 110 g/m² w obszarze wzmocnień, 0 pkt. za gramaturę 100 g/m² Gramatura obłożeń w zakresie od 50 do 55 g/m². Zamawiającyu przyzna za obłożenia o gramaturze 55 g/m2 - 35 pkt. Za obłożenia o gramaturze 50 g/m2 - 0 pkt. | na żądanie
5 | Zestaw do cięcia cesarskiego wykonany z dwuwarstwowego pełnobarierowego laminatu (film polietylenowy + hydrofilowa warstwa włókniny polipropylenowej) (zgodne z EN 13795 1-3) bez zawartości lateksu i wiskozy o gramaturze 55g/m2. Obłożenie cechuje wysoka odporność na penetrację płynów (zgodnie z EN 20811) > 200cm H2O oraz odporność na rozerwanie na sucho i mokro min 161 kPa (zgodnie z EN 13938-1). Wymagany certyfikat walidacji procesu sterylizacji tlenkiem etylenu, wydany przez zewnętrzną jednostkę certyfikującą. Potwierdzone certyfikatami z niezależnego laboratorium zewnętrznego: serwety- I klasa palności CFR 1610, chłonność włókniny- badana wg EN ISO 9073-6: min 156 ml/m2; Na opakowaniu min. 4 odklejane etykiety z numerem serii, datą ważności produktu. Wewnątrz zestawu karta informacyjna o składzie zestawu wraz z piktogramami poszczególnych komponentów. Zestaw zapakowany w torbę foliową z wytrzymałej, grubej i przezroczystej folii polietylenowej ze 2 dwiema papierowymi okragłymi wstawkami z papieru Tyvek oraz oznakowanym miejscem otwarcia zestawu mozliwym z lewej jak i prawej strony. Pierwszy karton transportowy drugi to worek foliowy. Karton transportowy umożliwiający utwarcie bez użycia ostrego narzędzia lub jakiegokolwiek innego. Zestaw posiada kartę danych technicznych na gotowy wyrób medyczny. Skład zestawu: 1 x serweta na stół narzędziowy wzmocniona 190 x 140 cm (opakowanie zestawu) 1 x serweta na stolik Mayo 80 x 145 cm o gramaturze ≥ 90 g/m2, chłonna wykonana z folii polietylenowej, składana teleskopowo, szerokość wzmocnienia min 60cm x 145cm, wzmocnienie wykonane z chłonnej włókniny polipropylenowej o chłonności min. 135 ml/m2 1 x serweta do cięcia cesarskiego 260 x 320 cm, otwór 21 x 13,5 cm (folia operacyjna na brzegach). Wbudowany worek na płyny 360 stopni 2 x fartuch chirurgiczny standard rozmiar M 2 x fartuch chirurgiczny standard rozmiar L 1 x kieszeń przylepna 2 sekcje 43 x 38 cm 1 x serweta dla noworodka 87 x 90 cm 30 x kompres z gazy RTG 10 x 10 cm 12 warstw 17 nitek 2 x serweta z gazy z chipem RTG 45 x 45 cm, 4 warstwy, biała, z tasiemką 1 x opatrunek pooperacyjny 25 x 10 cm 1 x uchwyt typu rzep 2 x 23 cm 2 x ręcznik celulozowy 30 x 33 cm |  |  | szt. | 300 |  |  | 0 | 0 | 0 | 0 | Produkt zgodny z opisem - 35 pkt. Produkt niezgodny w którymkolwiek parametrze ale dopuszczony przez Zamawiającego - 0 pkt. | na żądanie
6 | Zestaw do artroskopii wykonany z dwuwarstwowego pełnobarierowego laminatu (film polietylenowy + hydrofilowa warstwa włókniny polipropylenowej) (zgodne z EN 13795 1-3) bez zawartości lateksu i wiskozy o gramaturze 55g/m2. Obłożenie cechuje wysoka odporność na penetrację płynów (zgodnie z EN 20811) > 200cm H2O oraz odporność na rozerwanie na sucho i mokro min 161 kPa (zgodnie z EN 13938-1). Wymagany certyfikat walidacji procesu sterylizacji tlenkiem etylenu, wydany przez zewnętrzną jednostkę certyfikującą. Potwierdzone certyfikatami z niezależnego laboratorium zewnętrznego: serwety- I klasa palności CFR 1610, chłonność włókniny- badana wg EN ISO 9073-6: min 156 ml/m2; Na opakowaniu min. 2 odklejane etykiety z numerem serii, datą ważności produktu. Na części papierowej zestawu nadrukowane składowe wraz z piktogramami poszczególnych komponentów. Zestaw zapakowany w wytrzymałe opakowanie typu papier folia,. Opakowanie zbiorcze - zestaw zapakowany w 2 kartony. Pierwszy karton transportowy drugi to karton będący dyspenserem. Zestaw posiada kartę danych technicznych na gotowy wyrób medyczny. Skład zestawu: 1 x serweta na stolik narzędziowy 140 x 190 cm - owinięcie zestawu 1 x serweta na stolik Mayo 80 x 145 cm o gramaturze ≥ 90 g/m2, chłonna wykonana z folii polietylenowej, składana teleskopowo, szerokość wzmocnienia min 60cm x 145cm, wzmocnienie wykonane z chłonnej włókniny polipropylenowej o chłonności min. 135 ml/m2 1 x serweta pomocnicza 150 x 175 cm 1 x serweta do artroskopii 320 x 245 cm z workiem do zbiórki płynów oraz otworem 5 x 7 cm 1 x osłona na kończynę 35 x 80 cm, rolowana 2 x taśmy samoprzylepne 10 x 50 cm 4 x ręczniki celulozowe 30 x 33 cm |  |  | szt. | 300 |  |  | 0 | 0 | 0 | 0 | Produkt zgodny z opisem - 35 pkt. Produkt niezgodny w którymkolwiek parametrze ale dopuszczony przez Zamawiającego - 0 pkt. Gramatura w obszarze wzmocnień w zakresie od 100 do 110 g/m2 Zamawiający przyzna 35 pkt. za gramaturę 110 g/m² w obszarze wzmocnień, 0 pkt. za gramaturę 100 g/m² Gramatura obłożeń w zakresie od 50 do 55 g/m². Zamawiającyu przyzna za obłożenia o gramaturze 55 g/m2 - 35 pkt. Za obłożenia o gramaturze 50 g/m2 - 0 pkt. | na żądanie
7 | Zestaw do operacji dłoni / stopy wykonany z dwuwarstwowego pełnobarierowego laminatu (film polietylenowy + hydrofilowa warstwa włókniny polipropylenowej) (zgodne z EN 13795 1-3) bez zawartości lateksu i wiskozy o gramaturze 55g/m2. Obłożenie cechuje wysoka odporność na penetrację płynów (zgodnie z EN 20811) > 200cm H2O oraz odporność na rozerwanie na sucho i mokro min 161 kPa (zgodnie z EN 13938-1). Wymagany certyfikat walidacji procesu sterylizacji tlenkiem etylenu, wydany przez zewnętrzną jednostkę certyfikującą. Potwierdzone certyfikatami z niezależnego laboratorium zewnętrznego: serwety- I klasa palności CFR 1610, chłonność włókniny- badana wg EN ISO 9073-6: min 156 ml/m2; , Parametry części wzmocnionej: Włóknina polipropylenowa o gramaturze w obszarze krytycznym 110 g/m2. Chłonność laminatu min. 386 ml/m2, Odporność na rozerwanie na mokro, obszar krytyczny min 384 kPa, Odporność na rozerwanie na sucho, obszar krytyczny min 361 kPa; Na opakowaniu min. 4 odklejane etykiety z numerem serii, datą ważności produktu. Wewnątrz zestawu karta informacyjna o składzie zestawu wraz z piktogramami poszczególnych komponentów. Zestaw zapakowany w torbę foliową z wytrzymałej, grubej i przezroczystej folii polietylenowej ze 2 dwiema papierowymi okragłymi wstawkami z papieru Tyvek oraz oznakowanym miejscem otwarcia zestawu mozliwym z lewej jak i prawej strony. Pierwszy karton transportowy drugi to worek foliowy. Karton transportowy umożliwiający utwarcie bez użycia ostrego narzędzia lub jakiegokolwiek innego. Zestaw posiada kartę danych technicznych na gotowy wyrób medyczny. Skład zestawu: 1 x serweta na stół narzędziowy wzmocniona 190 x 140 cm - owinięcie zestawu 1 x serweta na stół narzędziowy wzmocniona 200 x 150 cm 1 x serweta na stolik Mayo 80 x 145 cm o gramaturze ≥ 90 g/m2, chłonna wykonana z folii polietylenowej, składana teleskopowo, szerokość wzmocnienia min 60cm x 145cm, wzmocnienie wykonane z chłonnej włókniny polipropylenowej o chłonności min. 135 ml/m2 1 x serweta do operacji dłoni/stopy 225 x 320 cm z padem chłonnym oraz z neoprenowym samouszczelniającym się otworem Ø 3 cm 2 x ręcznik celulozowy 30 x 33 cm |  |  | szt. | 450 |  |  | 0 | 0 | 0 | 0 | Produkt zgodny z opisem - 35 pkt. Produkt niezgodny w którymkolwiek parametrze ale dopuszczony przez Zamawiającego - 0 pkt. Gramatura w obszarze wzmocnień w zakresie od 100 do 110 g/m2 Zamawiający przyzna 35 pkt. za gramaturę 110 g/m² w obszarze wzmocnień, 0 pkt. za gramaturę 100 g/m² Gramatura obłożeń w zakresie od 50 do 55 g/m². Zamawiającyu przyzna za obłożenia o gramaturze 55 g/m2 - 35 pkt. Za obłożenia o gramaturze 50 g/m2 - 0 pkt. | na żądanie
8 | Zestaw do operacji biodra wykonany z dwuwarstwowego pełnobarierowego laminatu (film polietylenowy + hydrofilowa warstwa włókniny polipropylenowej) (zgodne z EN 13795 1-3) bez zawartości lateksu i wiskozy o gramaturze 55g/m2. Obłożenie cechuje wysoka odporność na penetrację płynów (zgodnie z EN 20811) > 200cm H2O oraz odporność na rozerwanie na sucho i mokro min 161 kPa (zgodnie z EN 13938-1). Wymagany certyfikat walidacji procesu sterylizacji tlenkiem etylenu, wydany przez zewnętrzną jednostkę certyfikującą. Potwierdzone certyfikatami z niezależnego laboratorium zewnętrznego: serwety- I klasa palności CFR 1610, chłonność włókniny- badana wg EN ISO 9073-6: min 156 ml/m2; , Parametry części wzmocnionej: Włóknina polipropylenowa o gramaturze w obszarze krytycznym 110 g/m2. Chłonność laminatu min. 386 ml/m2, Odporność na rozerwanie na mokro, obszar krytyczny min 384 kPa, Odporność na rozerwanie na sucho, obszar krytyczny min 361 kPa; Na opakowaniu min. 4 odklejane etykiety z numerem serii, datą ważności produktu. Wewnątrz zestawu karta informacyjna o składzie zestawu wraz z piktogramami poszczególnych komponentów. Zestaw zapakowany w torbę foliową z wytrzymałej, grubej i przezroczystej folii polietylenowej ze 2 dwiema papierowymi okragłymi wstawkami z papieru Tyvek oraz oznakowanym miejscem otwarcia zestawu mozliwym z lewej jak i prawej strony. Pierwszy karton transportowy drugi to worek foliowy. Karton transportowy umożliwiający utwarcie bez użycia ostrego narzędzia lub jakiegokolwiek innego. Zestaw posiada kartę danych technicznych na gotowy wyrób medyczny. Skład zestawu: 1 x serweta na stół narzędziowy wzmocniona 200 x 150 cm - owinięcie zestawu 1 x serweta na stół narzędziowy wzmocniona 200 x 150 cm 1 x serweta na stolik Mayo 80 x 145 cm o gramaturze ≥ 90 g/m2, chłonna wykonana z folii polietylenowej, składana teleskopowo, szerokość wzmocnienia min 60cm x 145cm, wzmocnienie wykonane z chłonnej włókniny polipropylenowej o chłonności min. 135 ml/m2 1 x serweta do operacji biodra 200 x 260 cm z padem chłonnym, otwór typu "U" przylepny 6,5 x 95 cm 2 x serweta przylepna 240 x 150 cm 1 x serweta przylepna 90 x 75 cm 1 x serweta nieprzylepna 200 x 150 cm 2 x osłona na końzynę 35 x 120 cm rolowana 2 x taśma przylepna 10 x 50 cm 2 x ręcznik celulozowy 30 x 33 cm |  |  | szt. | 350 |  |  | 0 | 0 | 0 | 0 | Produkt zgodny z opisem - 35 pkt. Produkt niezgodny w którymkolwiek parametrze ale dopuszczony przez Zamawiającego - 0 pkt. | na żądanie
9 | Zestaw uniwersalny wykonany z dwuwarstwowego pełnobarierowego laminatu (film polietylenowy + hydrofilowa warstwa włókniny polipropylenowej) (zgodne z EN 13795 1-3) bez zawartości lateksu i wiskozy o gramaturze 55g/m2. Obłożenie cechuje wysoka odporność na penetrację płynów (zgodnie z EN 20811) > 200cm H2O oraz odporność na rozerwanie na sucho i mokro min 161 kPa (zgodnie z EN 13938-1). Wymagany certyfikat walidacji procesu sterylizacji tlenkiem etylenu, wydany przez zewnętrzną jednostkę certyfikującą. Potwierdzone certyfikatami z niezależnego laboratorium zewnętrznego: serwety- I klasa palności CFR 1610, chłonność włókniny- badana wg EN ISO 9073-6: min 156 ml/m2; Na opakowaniu min. 4 odklejane etykiety z numerem serii, datą ważności produktu. Wewnątrz zestawu karta informacyjna o składzie zestawu wraz z piktogramami poszczególnych komponentów. Zestaw zapakowany w torbę foliową z wytrzymałej, grubej i przezroczystej folii polietylenowej ze 2 dwiema papierowymi okragłymi wstawkami z papieru Tyvek oraz oznakowanym miejscem otwarcia zestawu mozliwym z lewej jak i prawej strony. Pierwszy karton transportowy drugi to worek foliowy. Karton transportowy umożliwiający utwarcie bez użycia ostrego narzędzia lub jakiegokolwiek innego. Zestaw posiada kartę danych technicznych na gotowy wyrób medyczny. Skład zestaw 1 x serweta na stół narzędziowy wzmocniona 190 x 140 cm (opakowanie zestawu) 1 x serweta na stolik Mayo 80 x 145 cm o gramaturze ≥ 90 g/m2, chłonna wykonana z folii polietylenowej, składana teleskopowo, szerokość wzmocnienia min 60cm x 145cm, wzmocnienie wykonane z chłonnej włókniny polipropylenowej o chłonności min. 135 ml/m2 1 x serweta przylepna 200 x 170 cm 1 x serweta przylepna 175 x 170 cm 2 x serweta przylepna 90 x 75 cm 1 x fartuch chirurgiczny standard z włókniny polipropylenowej typu SMS; gramatura materiału bazowego min 40g/m2 rozmiar M 2 x fartuch chirurgiczny wzmocniony z włókniny polipropylenowej typu SMS; gramatura materiału bazowego min 40g/m2. Gramatura wzmocnienia min 42 g/m2 rozmiar XL 1 x kieszeń przylepna 2 sekcje 43 x 38 cm 1 x taśma przylepna 10 x 50 cm 2 x ręcznik celulozowy 30 x 33 cm |  |  | szt. | 850 |  |  | 0 | 0 | 0 | 0 | Produkt zgodny z opisem - 35 pkt. Produkt niezgodny w którymkolwiek parametrze ale dopuszczony przez Zamawiającego - 0 pkt. | na żądanie
10 | Osłona na kończynę wykonana z dwuwarstwowego pełnobarierowego laminatu (film polietylenowy + hydrofilowa warstwa włókniny polipropylenowej) (zgodne z EN 13795 1-3) bez zawartości lateksu i wiskozy o gramaturze 55g/m2.. Rozmiar 35x120 cm. Opakowanie papierowo-foliowe. Na opakowaniu min 2 odklejane etykiety z numerem serii, datą ważności produktu, nazwą producenta. |  |  | szt. | 200 |  |  | 0 | 0 | 0 | 0 |  | na żądanie
11 | Zestaw do porodu. Na opakowaniu min. 4 odklejane etykiety z numerem serii, datą ważności produktu. Wewnątrz zestawu karta informacyjna o składzie zestawu wraz z piktogramami poszczególnych komponentów. Zestaw zapakowany w torbę foliową z wytrzymałej, grubej i przezroczystej folii polietylenowej ze 2 dwiema papierowymi okragłymi wstawkami z papieru Tyvek oraz oznakowanym miejscem otwarcia zestawu mozliwym z lewej jak i prawej strony. Pierwszy karton transportowy drugi to worek foliowy. Karton transportowy umożliwiający utwarcie bez użycia ostrego narzędzia lub jakiegokolwiek innego. Zestaw posiada kartę danych technicznych na gotowy wyrób medyczny.Zestaw zwinięty w papier krepowy Skład zestawu: 1 x Nożyczki chirurgiczne proste tępo tępe 14,5 cm 1 x gruszka gumowa 75 ml niebieska 2 x kleszczyki plastikowe do mycia pola operacyjnego 14 cm, zielone 2 x serweta dla noworodka 87 x 90 cm 1 x worek plastikowy 40 x 30 cm (strunowy) 20 x kompres z włókniny 10 x 10 cm, 4 warstwy 30 g/m² 1 x kompres z włókniny 10 x 20 cm 4 warstwy 30 g/m² 1 x tupfer z gazy 47x40 cm, 20 nitek z RTG 2 x ręcznik celulozowy 30 x 33 cm |  |  | szt. | 550 |  |  | 0 | 0 | 0 | 0 | Produkt zgodny z opisem - 35 pkt. Produkt niezgodny w którymkolwiek parametrze ale dopuszczony przez Zamawiającego - 0 pkt. | na żądanie
12 | Zestaw uniwersalny z serwetą z wycięciem U do operacji tarczycy wykonany z dwuwarstwowego pełnobarierowego laminatu (film polietylenowy + hydrofilowa warstwa włókniny polipropylenowej) (zgodne z EN 13795 1-3) bez zawartości lateksu i wiskozy o gramaturze 55g/m2. Obłożenie cechuje wysoka odporność na penetrację płynów (zgodnie z EN 20811) > 200cm H2O oraz odporność na rozerwanie na sucho i mokro min 161 kPa (zgodnie z EN 13938-1). Wymagany certyfikat walidacji procesu sterylizacji tlenkiem etylenu, wydany przez zewnętrzną jednostkę certyfikującą. Potwierdzone certyfikatami z niezależnego laboratorium zewnętrznego: serwety- I klasa palności CFR 1610, chłonność włókniny- badana wg EN ISO 9073-6: min 156 ml/m2; Na opakowaniu min. 4 odklejane etykiety z numerem serii, datą ważności produktu. Wewnątrz zestawu karta informacyjna o składzie zestawu wraz z piktogramami poszczególnych komponentów. Zestaw zapakowany w torbę foliową z wytrzymałej, grubej i przezroczystej folii polietylenowej ze 2 dwiema papierowymi okragłymi wstawkami z papieru Tyvek oraz oznakowanym miejscem otwarcia zestawu mozliwym z lewej jak i prawej strony. Pierwszy karton transportowy drugi to worek foliowy. Karton transportowy umożliwiający utwarcie bez użycia ostrego narzędzia lub jakiegokolwiek innego. Zestaw posiada kartę danych technicznych na gotowy wyrób medyczny Skład zestawu: 1 x serweta na stół narzędziowy 190 x 150 cm - owinięcie zestawu 1 x serweta na stolik Mayo 80 x 145 cm o gramaturze ≥ 90 g/m2, chłonna wykonana z folii polietylenowej, składana teleskopowo, szerokość wzmocnienia min 60cm x 145cm, wzmocnienie wykonane z chłonnej włókniny polipropylenowej o chłonności min. 135 ml/m2 1 x serweta 170 x 280 cm, otwór U przylepny 6,5 x 45 cm (wąski pasek kleju) 1 x serweta przylepna 150 x 175 cm 1 x fartuch chirurgiczny standard z włókniny polipropylenowej typu SMS; gramatura materiału bazowego min 40g/m2 rozmiar M 3 x fartuch chirurgiczny standard z włókniny polipropylenowej typu SMS; gramatura materiału bazowego min 40g/m2 rozmiar L 1 x kieszeń przylepna 1 sekcja 43 x 38 cm 1 x pojemnik plastikowy 250 ml niebieski 1 x uchwyt typu rzep 2 x 23 cm 1 x taśma przylepna 10 x 50 cm 2 x ręcznik celulozowy 30 x 33 cm |  |  | szt. | 55 |  |  | 0 | 0 | 0 | 0 | Produkt zgodny z opisem - 35 pkt. Produkt niezgodny w którymkolwiek parametrze ale dopuszczony przez Zamawiającego - 0 pkt. | na żądanie
13 | Zestaw do szycia po episiotomii Wykonany z dwuwarstwowego pełnobarierowego laminatu (film polietylenowy + hydrofilowa warstwa włókniny polipropylenowej) (zgodne z EN 13795 1-3) bez zawartości lateksu i wiskozy o gramaturze 55g/m2. Obłożenie cechuje wysoka odporność na penetrację płynów (zgodnie z EN 20811) > 200cm H2O oraz odporność na rozerwanie na sucho i mokro min 161 kPa (zgodnie z EN 13938-1). Wymagany certyfikat walidacji procesu sterylizacji tlenkiem etylenu, wydany przez zewnętrzną jednostkę certyfikującą. Potwierdzone certyfikatami z niezależnego laboratorium zewnętrznego: serwety- I klasa palności CFR 1610, chłonność włókniny- badana wg EN ISO 9073-6: min 156 ml/m2. Na opakowaniu min. 4 odklejane etykiety z numerem serii, datą ważności produktu. Wewnątrz zestawu karta informacyjna o składzie zestawu wraz z piktogramami poszczególnych komponentów. Zestaw zapakowany w torbę foliową z wytrzymałej, grubej i przezroczystej folii polietylenowej ze 2 dwiema papierowymi okragłymi wstawkami z papieru Tyvek oraz oznakowanym miejscem otwarcia zestawu mozliwym z lewej jak i prawej strony. Pierwszy karton transportowy drugi to worek foliowy. Karton transportowy umożliwiający utwarcie bez użycia ostrego narzędzia lub jakiegokolwiek innego. Zestaw posiada kartę danych technicznych na gotowy wyrób medyczny. skład zestawu: 1 x serweta na stół narzędziowy 120 x 75 cm - owinięcie zestawu 1 x serweta pod pośladki 100 x 120 cm (plus 20 cm mankiet) z jednym workiem 1 x serweta nieprzylepna 90 x 75 cm 1 x ostro tępe proste nożyczki chirurgiczne 14,5 cm 1 x pęseta chirurgiczna metalowa prosta 14 cm 1 x imadło chirurgiczne metalowe 14 cm 1 x kleszczyki plastikowe do mycia pola operacyjnego 14 cm niebieskie 10 x kompres z włókniny 10 x 10 cm 4 warstwy 40 g/m² 5 x tupfer z gazy 24x24 cm 20 nitek 1 x ręcznik celulozowy 30 x 33 cm |  |  | szt. | 200 |  |  | 0 | 0 | 0 | 0 | Produkt zgodny z opisem - 35 pkt. Produkt niezgodny w którymkolwiek parametrze ale dopuszczony przez Zamawiającego - 0 pkt. | na żądanie
14 | Nożyczki do episiotomi 14,5 cm lub równoważne, sterylne jednorazowe narzędzia chirurgiczne wykonane ze stali. Symbol graficzny - do jednorazowego użycia, zgodnie z normą EN 980 umieszczony w sposób trwały na obu stronach narzędzia. Wyr ób zgodny z Dyrektywą UE 93/42/EWG. Wyrób medyczny klasa II reguła 6 |  |  | szt. | 200 |  |  | 0 | 0 | 0 | 0 |  | na żądanie
[6 empty] | RAZEM |  |  | 0 | 0 | 0
Pakiet 2
Lp. | Opis produktu | Nr katalogowy /Nazwa jak na fakturze | Ilość w opakowaniu handlowym | jm | Ilość | Cena jednostkowa netto | VAT % | Cena jednostkowa brutto | Wartość netto | Wartość VAT | Wartość brutto | Kryterium jakościowe | Próbki
1 | Obszerny okrągły czepek pielęgniarski w kształcie beretu, wykonany z lekkiej przewiewnej włókniny o gramaturze 18-25 g/m², ściągnięty lekką nieuciskającą bezlateksową gumką. Sposób pakowania: kartoniki pakowane po 100 lub 150 szt. gwarantujące higieniczne przechowywanie i łatwe wyjmowanie. |  |  | szt | 13000 |  |  | 0 | 0 | 0 | 0 | Gramatura 25 g/m² - 35 pkt. Poniżej 25 g/m² - 0 pkt. | 1 szt.
2 | Czepek chirurgiczny j.u. typu printbonded, gramatura w zakresie 20-25g/m², część górna wykonana z włókniny polipropylenowej typu spundbonded o gramaturze 18 g/m², wiązany na troki, część przednia wydełużona z możliwością wywynięcia. Pakowane w kartonik w formie podajnika. |  |  | szt | 5500 |  |  | 0 | 0 | 0 | 0 | Gramatura 25 g/m² - 35 pkt. Poniżej 25 g/m² - 0 pkt. | 1 szt.
3 | Ochraniacze foliowe na buty a '100szt |  |  | op=100 szt. | 10 |  |  | 0 | 0 | 0 | 0 |  | 1 szt.
4 | Maska chirurgiczna trójwarstwowa pełnobarierowa, zawiązywana na troki o dł. Min. 45cm, strona twarzowa wykonana z wysokiej jakości włóknin niepowodujących podrażnień skóry, wygładzona wolna od mikrowłosków, pakowana w kartoniki po 50 lub 100 szt., co gwarantuje higieniczne przechowywanie i łatwe wyjmowanie, zgodna z normą PN EN 14683 II, kolor zielony lub niebieski |  |  | opak. | 600 |  |  | 0 | 0 | 0 | 0 | Pakowane po 50 szt - 35 pkt. Pakowane po 100 szt - 0 pkt. | 1 szt.
5 | Czepek chirurgiczny, włókninowy wykonany z włókniny wiskozowej typu printbonded o gramaturze 20-25g/m², ściągnięty z tyłu gumką. Pakowany w kartonik po 50 lub 100 szt. w formie podajnika/dyspensera. Kolor niebieski, zielony , fioletowy. |  |  | szt | 1000 | [6 empty] | Gramatura 25 g/m² - 35 pkt. Poniżej 25 g/m² - 0 pkt. | 1 szt.
6 | Maska chirurgiczna czterowarstwowa pełnobarierowa, wykonana z włókniny o wysokiej jakości, gramaturze jednej warstwy min. 17 g/m², warstwa twarzowa nie posiadająca mikrowłosków oraz specjalnie wygładzana nie powodująca uczuleń, wyposarzona w sztywnik zapewniający łatwe dopasowanie się maski do kształtu twarzy, wiązana na troki o długości min. 40 cm. Odporna na przesiąkanie, wodoodporna, z warstwą ochraniającą przed parowaniem. Spełniająca normę PN EN 14683 IIR. Barierowość bakteryjma maski min. 99,7%, pakowana w kartoniki po 25 lub 50 szt. co gwarantuje higieniczne przechowywanie i łatwe wyjmowanie, kolor inny niż zielony, niebieski. |  |  | op | 50 |  |  | 0 | 0 | 0 | 0 |  | 1 szt.
[6 empty] | RAZEM |  |  | 0 | 0 | 0
UWAGA!
W pakiecie nr 2, poz. 4, Zamawiający przyjął do kalkulacji opakowanie 50 szt.
[9 empty] | 0 | 0 | 0
Dot. pakietów, do których nie są wymagane próbki przy składaniu ofert
W celu potwierdzenia spełnienia wymagań Oferent jest zobowiązany dostarczyć próbki towaru (w ilości 1 szt lub 2 szt danej pozycji) na żądanie zamawiającego w terminie do 3 dni roboczych od momentu zawiadomienia pisemnego (e-mail, oryginał pocztą) o takiej potrzebie.