## zał 2
Załącznik nr 2 do siwz (aktualizacja 2)
Opis wymagań minimalnych. Przewidywane zużycie w okresie 24 miesięcy
PAKIET NR I
Zestaw 1. Endoproteza bezcementowa stawu biodrowego
Lp. | Nazwa, wymagane parametry | Ilość | Nazwa i symbol (pełne zestawienie oferowanych kodów wyrobów) jak na fakturze | Cena jednostkowa netto | Cena jednoskowa brutto | Stawka VAT | Wartość netto | Wartość brutto | Ilość min. pozostająca w banku
1. | Trzpień bezcementowy krótki przynasadowy prosty, w dwóch płaszczyznach posiadający kształ klina, wykonany ze stopu tytanowego, w 2/3 bliższych pokryty porowatą okładziną tytanową napylaną próżniowo, produkowany w minimum 10 rozmiarach. Stożek trzpienia 12/14 | 40 | [6 empty] | 1
2. | Trzpień bezcementowy wykonany ze stopu tytanu, w części bliższej pokryty tytanową okładziną porowatą napyloną próżniowo i opcjonalnie dodatkowo warstwą hydroksyapatytu. Posiadający jako opcję trzpienie o zwiększonej, w stosunku do standartowych, odległości pomiędzy osią trzpienia a środkiem głowy endoprotezy (offset lateralny) w celu umożliwienia regulacji napięcia tkanek miękich bez konieczności zmiany długości szyjki implantu głowy | 10 | [6 empty] | 1
3. | Komponent panewki typu press-fit, o średnicy zewnętrznej od min. 46mm do min.64mm przeznaczony do implantacji bezcementowej, pokryty tytanową okładziną napylaną próżniowo i hydroksyapatytem. Opcjonalnie do wyboru operatora możliwość użycia panewki Press-fit z gwintem na obrzeżu oraz panewki z 15 stopniowym nawisem. | 30 | [6 empty] | 1
4. | Panewka typu press-fit lub częściowy press-fit (z gwintem na obrzeżu) napylana porowatą okładziną tytanową, wykonana ze stopu tytanu. Wkład panewki wykonany z polietylenu nowej generacji typu cross linking, średnica zewnętrzna panewek press-fit od 44mm do 66mm skok co 2mm. Średnica zewnętrzna panewek Press-fit z gwintem od 46mm do 66mm skok co 2mm | 20 | [6 empty] | 1
5. | Wkładka biolox delta przystosowana do głów 28mm, 32mm, 36mm | 30 | [6 empty] | 1
6. | Wkładka polietylenowa stabilizowana przeciwutleniaczem przystosowana do głów 28mm, 32mm, 36mm | 20 | [6 empty] | 1
7. | Głowy ceramiczne biolox delta o średnicy 28,32 lub 36mm | 50 | [6 empty] | 1
8. | Silikonowa sterylna forma do wypełnienia cementem kostnym. Różna dla części piszczelowej - cztery rozmiary(65mm, 70mm, 75mm, 80mm) oraz części kłykci udowych - cztery rozmiary(60mm, 65mm, 70mm, 75mm). Po wyjęciu z formy cement zastępuje czasowo brak implantu w stawie kolanowym | 10 | [6 empty] | 1
9. | Silikonowa sterylna forma do wypełnienia cementem kostnym. Minimum trzy rozmiary komponentu biodrowego (9 x 125mm / głowa 51mm, 13 x 145mm / głowa 57mm, 17 x 165mm / głowa 64mm). Cement po zastygnięciu i wyjęciu z formy zastępuje czasowo brak implantu w stawie biodrowym z naturalną panewką. | 10 | [6 empty] | 1
[5 empty] | Razem |  | 0 | 0
Szczegóły odnośnie ilości depozytu zostaną uzgodnione pomiędzy Zamawiającym i wybranym Wykonawcą
Zestaw 2. Cementy
Lp. | Nazwa, wymagane parametry | Ilość | Nazwa i symbol (pełne zestawienie oferowanych kodów wyrobów) jak na fakturze | Cena jednostkowa netto | Cena jednoskowa brutto | Stawka VAT | Wartość netto | Wartość brutto | Ilość min. pozostająca w banku
1. | Cement kostny z antybiotykiem: cement kostny średniej lepkości z dodatkiem gentamecyny, sterylizowany tlenkiem etylenu. Opakowanie 1 x 40g | 40 | [6 empty] | 1
2. | Cement kostny z antybiotykiem: cement kostny średniej lepkości z dodatkiem gentamecyny, sterylizowany tlenkiem etylenu. Opakowanie 2 x 40g | 10 | [6 empty] | 1
3. | Cement kostny rewizyjny z dwoma antybiotykami: cement wysokiej lepkości z dodatkiem gentamecyny i klindamycyny, sterylizowany tlenkiem etylenu Opakowanie 1 x 40g | 20 | [6 empty] | 1
4. | Mieszalniki próżniowe do cementu - zestaw pojedynczy: zawierający 1 mieszalniko/strzykawkę zaopatrzone w filtr powietrza i dyszę o 2 długościach długa i krótka. W zestawie również uszczelniacz krętarzowy umożliwiający presuryzację cementu, wąż łączący mieszalnik z wytwornicą próżni wyposażony w filtr węglowy oraz wskaźnik próżni. Zestaw przystosowany do mieszania cementu o objętościach 1x40g | 60 | [6 empty] | 1
5. | Mieszalniki próżniowe do cementu - zestaw podwójny: zawierający 2 mieszalniko/strzykawkę zaopatrzone w filtr powietrza i dyszę o 2 długościach długa i krótka. W zestawie również uszczelniacz krętarzowy umożliwiający presuryzację cementu, wąż łączący mieszalnik z wytwornicą próżni wyposażony w filtr węglowy oraz wskaźnik próżni. Zestaw przystosowany do mieszania cementu o objętościach 2x40g | 10 | [6 empty] | 1
[5 empty] | Razem |  | 0 | 0
Szczegóły odnośnie ilości depozytu zostaną uzgodnione pomiędzy Zamawiającym i wybranym Wykonawcą
Zestaw nr 3. Implanty i narzędzia do zabiegów artroskopowych
Lp. | Nazwa, wymagane parametry | Ilość | Nazwa i symbol (pełne zestawienie oferowanych kodów wyrobów) jak na fakturze | Cena jednostkowa netto | Cena jednoskowa brutto | Stawka VAT | Wartość netto | Wartość brutto | Ilość min. pozostająca w banku
1. | Implant typu endobutton: ostro zakończona płytka tytanowa połączona z samozaciskową, bezwęzłową pętlą polietylenową. Oparcie czoła przeszczepu o strop kanału udowego. W zestawie nic prowadząca implant | 250 | [6 empty] | 2
2. | Śruba biowchłanialna wykonana z kopolimeru kwasu mlekowego i glikowego z gwintem na całej długości lub zakończona główką. Gwint półokrągły dla ochrony przeszczepu. Kanilowane dla drutu nitinolowego 1,5mm. Dostępne w rozmiarach od 7 x 20mm do 12 x 25mm. Pakowane pojedynczo, sterylne. Bez barwników, półprzeźroczyste. | 250 | [6 empty] | 2
3. | Śruby interferencyjne TCP wykonane z 40% PLDLA i 60% TCP, i 70% PLDLA i 30% TCP z gwintem na całej długości lub zakończona główką. Gwint półokrągły dla ochrony przeszczepu. Kaniulowane dla drutu nitinolowego 1,1mm. Dostępne w rozmiarach od 7 x 25mm do 10 x 30mm. | 50 | [6 empty] | 1
4. | Kaniule artroskopowe z giętkiego materiału, z potrójną uszczelką, dostępne w rozmiarach: 5mm, 7mm, i 8,5mm średnicy i 75 mm oraz 85 mm długości | 30 | [6 empty] | 1
5. | Kotwice do barku, ze wzmocnioną nicią, na sterylnym podajniku. Średnica 1,4mm. | 150 | [6 empty] | 2
6. | Sterylny (jednorazowy) zestaw instrumentarium: płaszcz, wiertło i obturator (dla kotwic 1,4mm) | 50 | [6 empty] | 1
7. | Kotwice do barku, dwie wzmocnione, niezależne nici #2, w dwóch kolorach, na sterylnym podajniku. Średnica implantu 2,9mm | 150 | [6 empty] | 2
8. | Sterylny (jednorazowy) zestaw instrumentarium: płaszcz, wiertło i obturator (dla kotwic 2,9mm) | 50 | [6 empty] | 1
9. | Kotwica przeznaczona do drugiego rzędu kotwic przy rekonstrukcji stożka rotatorów. Wykonana z materiału PEEK, średnica 5,5mm, wkręcana, bezwęzłowa. Implant umożliwia napięcie max. 4 nitek z kotwic pierwszego rzędu przy użyciu podwójnej prowadnicy nitinolowej | 40 | [6 empty] | 1
10. | Implant barkowy - płyta tytanowa połączona z samozaciskową bezwęzłową pętlą polietylenową oraz guzikiem, do rekonstrukcji więzadła obyjczykowo-barkowego | 15 | [6 empty] | 1
11. | Dwa miękkie implanty do szycia łąkotki, wykonane z poliestru #5, połączone samozaciskającą się podwójną nicią 2-0, osadzone na jednorazowym podajniku | 20 | [6 empty] | 1
[5 empty] | Razem |  | 0 | 0
Szczegóły odnośnie ilości depozytu zostaną uzgodnione pomiędzy Zamawiającym i wybranym Wykonawcą
PAKIET NR II
Zestaw nr 1. Membrana kolagenowa
Lp. | Nazwa, wymagane parametry | Ilość | Nazwa i symbol (pełne zestawienie oferowanych kodów wyrobów) jak na fakturze | Cena jednostkowa netto | Cena jednoskowa brutto | Stawka VAT | Wartość netto | Wartość brutto | Ilość min. pozostająca w banku
1. | Membrana kolagenowa - Nieorganiczna macierz kolagenowa do leczenia ubytków chrząstki pochodzenia wieprzowego typu I/II o strukturze dwuwarstwowej z warstwą porowatą i warstwą zbitą. W całości resorbowalna. Stosowana przy mikrozłamaniach oraz przeszczepach chondrocytów. W zestawie sterylny szablon z aluminium do sporządzenia odcisku ubytku chrząstki. | [7 empty] | 1
1.1 | Membrana wg opisu j.w. w rozmiarach 20 x 30 mm | 14
1.2 | Membrana wg opisu j.w. w rozmiarach 30 x 40 mm | 6
[5 empty] | Razem |  | 0 | 0
Szczegóły odnośnie ilości depozytu zostaną uzgodnione pomiędzy Zamawiającym i wybranym Wykonawcą
PAKIET NR III
Zestaw nr 1 - gąbka kolagenowa
Lp. | Nazwa, wymagane parametry | Ilość | Nazwa i symbol (pełne zestawienie oferowanych kodów wyrobów) jak na fakturze | Cena jednostkowa netto | Cena jednoskowa brutto | Stawka VAT | Wartość netto | Wartość brutto | Ilość min. pozostająca w banku
1. | Gąbka kolagenowa z antybiotykiem - preparat hemostatyczny wykonany z włókien kolagenowych pochodzenia końskiego, impregnowany solami gentamycyny. Możliwe zastosowanie w zabiegach chirurgi septycznej i aseptycznej. Gąbki kolagenowe powinny być przynajmniej w trzech różnych rozmiarach, umożliwiając efektywne i najbardziej ekonomiczne wykorzystanie podczas zabiegu. Preferowane rozmiary: 5 x 4cm, 5 x 8cm, 10 x 8cm. | [7 empty] | 1
1.2 | gąbka w rozm. 5x4cm | 10
1.3 | gąbka w rozm. 5x8cm | 10
1.4 | gąbka w rozm. 10x8cm | 10
Razem
Szczegóły odnośnie ilości depozytu zostaną uzgodnione pomiędzy Zamawiającym i wybranym Wykonawcą
PAKIET NR IV
Zestaw nr 1. koncentrat bogatopłytkowy
Lp. | Nazwa, wymagane parametry | Ilość | Nazwa i symbol (pełne zestawienie oferowanych kodów wyrobów) jak na fakturze | Cena jednostkowa netto | Cena jednoskowa brutto | Stawka VAT | Wartość netto | Wartość brutto | Ilość min. pozostająca w banku
1. | Koncentrat bogatopłytkowy z zestawem do produkcji trombiny - System do grawitacyjnego zagęszczania komórek umożliwiający przygotowanie optymalnego stosunku osocza bogatopłytowego do surowicy z trombiną 1:10 lub 1:3. System pozwala na zwiększenie koncentracji płytek w zależności od potrzeb operatora. Podwójny zestaw zawiera system próżniowego automatycznego pobierania krwi - 2 x około 8 ml do sporządzenia 2 x 4ml osocza bogatopłytkowego (PRP), oraz próżniowy system do automatycznego pobierania krwi do produkcji trombiny 1 x 4ml ATS(Autolugus Trombin Serum). Zestaw zawiera również podwójny aplikator pozwalający na kontrolowaną aplikację w postaci rozpylacza lub iniekcji. | 20 | [6 empty] | 1
Razem
Szczegóły odnośnie ilości depozytu zostaną uzgodnione pomiędzy Zamawiającym i wybranym Wykonawcą
PAKIET NR V
Zestaw nr 1. substytut kości,
Lp. | Nazwa, wymagane parametry | Ilość | Nazwa i symbol (pełne zestawienie oferowanych kodów wyrobów) jak na fakturze | Cena jednostkowa netto | Cena jednoskowa brutto | Stawka VAT | Wartość netto | Wartość brutto | Ilość min. pozostająca w banku
1. | Substytut kości - naturalna, nieorganiczna, bezkolagenowa mineralna macierz kostna pochodzenia wołowego, w postaci komórkowego granulatu 2-4mm w dawkach 7g lub bloczków 2x2x1,3cm. Pakowana sterylnie, gotowa do bezpośredniego użycia. | [7 empty] | 1
1.1 | granulat 2-4mm; 7g | 10
1.2 | bloczki 2x2x1,3cm | 5
Razem
Szczegóły odnośnie ilości depozytu zostaną uzgodnione pomiędzy Zamawiającym i wybranym Wykonawcą
Uwagi dodatkowe odnośnie Pakietów/zestawów odpowiednio
Wykonawca jest zobowiązany użyczyć pełne instrumentarium do zakładania w/w wyrobów (jeśli Zamawiający nie posiada takich instrumentariów)
na okres trwania umowy. Instrumentarium powinno być dostarczone na zabieg w terminie nie dłuższym niż 2 dni robocze od momentu zgłoszenia zapotrzebowania
Zamawiający zastrzega, iż na potwierdzenie w/w wymagań Oferent będzie zobowiązany dostarczyć próbki towaru i zaprezentować instrumentaria do ich implantacji
( min. po 1 kpl) na żądanie zamawiającego w terminie 3 dni roboczych od momentu zawiadomienia pisemnego o takiej potrzebie.
Na dzień składania ofert próbki nie są wymagane
UWAGA
W przypadku gdy pełne zestawienie oferowanych kodów wyrobów zawiera dużą ilość numerów pozycji Zamawiający dopuszcza ich przedstawienie na odrębnym
zestawieniu z zaznaczeniem którego Pakietu i której pozycji dotyczy. Wykaz ten należy dodatkowo przedstawić na nośniku tj. płycie CD/DVD